## Planilha1
TUBO DE DE SECAO CIRCULAR, NÃO REVESTIDO, DOS TIPOS UTILIZADOS EM OLEODUTOS OU GASODUTOS, PARA APLICAÇÃO NA CONDUÇÃO DE FLUIDOS HIDROCARBONETOS E AQUOSOS EM TUBULAÇÕES INDUSTRIAIS, FABRICADO EM AÇO CARBONO LAMINADO A QUENTE CONFORME API 5L GRAU X52 PSL 2, SEM COSTURA, EXTREMIDADE CHANFRADA CONFORME ASME B36.10M , ESPESSURA DE PAREDE (6,3MM) CONFORME SCH STD/0.25, NACE, DIAMETRO NOMINAL 4 POLEGADAS (114,3MM D.E). CODIGO DE PROJETO I29892968. | 392 | 408 | 114,3 | 114.3 | I24976177 | U,AA,0001/U,AB,0003/U,AC,0001 | U,AA,0001/U,AB,0003/U,AC,0001 | TRUE | FALSE
TUBO DE DE SECAO CIRCULAR, NÃO REVESTIDO, DOS TIPOS UTILIZADOS EM OLEODUTOS OU GASODUTOS, PARA APLICAÇÃO NA CONDUÇÃO DE FLUIDOS HIDROCARBONETOS E AQUOSOS EM TUBULAÇÕES INDUSTRIAIS, FABRICADO EM AÇO CARBONO LAMINADO A QUENTE CONFORME API 5L GRAU X52 PSL 2, SEM COSTURA, EXTREMIDADE CHANFRADA CONFORME ASME B36.10M , ESPESSURA DE PAREDE (7,1MM) CONFORME SCH 40/STD, NACE, DIAMETRO NOMINAL 6 POLEGADAS (168,3MM D.E). CODIGO DE PROJETO I29899159. | 390 | 406 | 168,3 | 168.3 |  | U,AA,0001/U,AB,0003/U,AD,0001 | U,AA,0001/U,AB,0003/U,AC,0001 | FALSE
TUBO DE DE SECAO CIRCULAR, NÃO REVESTIDO, DOS TIPOS UTILIZADOS EM OLEODUTOS OU GASODUTOS, PARA APLICAÇÃO NA CONDUÇÃO DE FLUIDOS HIDROCARBONETOS E AQUOSOS EM TUBULAÇÕES INDUSTRIAIS, FABRICADO EM AÇO CARBONO LAMINADO A QUENTE CONFORME API 5L GRAU X52 PSL 2, SEM COSTURA, EXTREMIDADE CHANFRADA CONFORME ASME B36.10M , ESPESSURA DE PAREDE (7,1MM) CONFORME SCH 40/STD, NACE, DIAMETRO NOMINAL 6 POLEGADAS (168,3MM D.E). CODIGO DE PROJETO I29899159. | 390 | 406 | 168,3 | 168.3 |  | U,AA,0001/U,AB,0003/U,AD,0001 | U,AA,0001/U,AB,0003/U,AC,0001 | FALSE
TUBO DE DE SECAO CIRCULAR, NÃO REVESTIDO, DOS TIPOS UTILIZADOS EM OLEODUTOS OU GASODUTOS, PARA APLICAÇÃO NA CONDUÇÃO DE FLUIDOS HIDROCARBONETOS E AQUOSOS EM TUBULAÇÕES INDUSTRIAIS, FABRICADO EM AÇO CARBONO LAMINADO A QUENTE CONFORME API 5L GRAU X52 PSL 2, SEM COSTURA, EXTREMIDADE CHANFRADA, PADRÃO DE PROJETO ASME B36.10M , ESPESSURA DE PAREDE (12,7MM) CONFORME SCH 80/0.5, DIAMETRO NOMINAL 8 POLEGADAS (219,1MM). CODIGO DE PROJETO I24694079. | 395 | 411 | 219,1 | 219.1 |  | U,AA,0001/U,AB,0003/U,AC,0002 | U,AA,0001/U,AB,0003/U,AC,0002 | TRUE
TUBO DE DE SECAO CIRCULAR, NÃO REVESTIDO, DOS TIPOS UTILIZADOS EM OLEODUTOS OU GASODUTOS, PARA APLICAÇÃO NA CONDUÇÃO DE FLUIDOS HIDROCARBONETOS E AQUOSOS EM TUBULAÇÕES INDUSTRIAIS, FABRICADO EM AÇO CARBONO LAMINADO A QUENTE CONFORME API 5L GRAU X52 PSL 2, SEM COSTURA, EXTREMIDADE CHANFRADA CONFORME ASME B36.10M , ESPESSURA DE PAREDE (6,3MM) CONFORME SCH STD/0.25, NACE, DIAMETRO NOMINAL 4 POLEGADAS (114,3MM D.E). CODIGO DE PROJETO I29892968. | 392 | 408 | 114,3 | 114.3 |  | U,AA,0001/U,AB,0003/U,AC,0001 | U,AA,0001/U,AB,0003/U,AC,0001 | TRUE
73041900 | TUBOS E PERDIS OCOS, SEM COSTURA, DE DERRO OU AÇO.
U
AA |  | AB |  | AC
0001 | AÇO CARBONO | 0001 | epox | 0001 - Até 168,3 |  |  |  | U,AA,0001 | U,AB,0003 | U,AC,0003
0002 | AÇO LIGA |  | pó | 0002 - Superior a 168,3 até 355,6
|  | 0002 | polietileno | 0003 - Superior a 355,6
|  | 0003 | Sem revestimento
Não revestido
|  | 0004 | polipropileno
|  | 0005 | esmalte
alcatrão
hulha
asfaltico
|  | 9999 | Outros